## exp(t1)
input | pwm | kg
0 | 1000 | 0
0.5 | 1050 | 0
1 | 1100 | 0 |  |  |  | ninput | thrust(g) | thrust(N)
1.5 | 1150 | 16 |  |  |  | 0 | 16 | 0.15696
2 | 1200 | 90 |  |  |  | 0.5 | 90 | 0.8829
2.5 | 1250 | 171 |  |  |  | 1 | 171 | 1.6775
3 | 1300 | 222 |  |  |  | 1.5 | 222 | 2.1778
3.5 | 1350 | 302 |  |  |  | 2 | 302 | 2.9626
4 | 1400 | 353 |  |  |  | 2.5 | 353 | 3.4629
4.5 | 1450 | 426 |  |  |  | 3 | 426 | 4.1791
5 | 1500 | 481 |  |  |  | 3.5 | 481 | 4.7186
5.5 | 1550 | 550 |  |  |  | 4 | 550 | 5.3955
6 | 1600 | 610 |  |  |  | 4.5 | 610 | 5.9841
6.5 | 1650 | 683 |  |  |  | 5 | 683 | 6.7002
7 | 1700 | 812 |  |  |  | 5.5 | 812 | 7.9657
7.5 | 1750 | 875 |  |  |  | 6 | 875 | 8.5838
8 | 1800 | 1030 |  |  |  | 6.5 | 1030 | 10.1043
8.5 | 1850 | 1110 |  |  |  | 7 | 1110 | 10.8891
9 | 1900 | 1230 | 1.8191 | max | 9.5 | 7.5 | 1230 | 12.0663
9.5 | 1950 | 1320 |  | min | 1.5 | 8 | 1320 | 12.9492
10 | 2000 | 1310 |  |  |  | 8.5 | 1310 | 12.8511 | y=1.5049x
13.2077
arm length | 0.143 | m
0 | 0
5 | 7
10 | 19
15 | 33
20 | 46
25 | 56
30 | 77
35 | 80
40 | 90 |  |  |  |  | r | 1.8951
45 | 99
50 | 101
55 | 90
60 | 89
0 | 2
5 | 6
10 | 27
15 | 63
20 | 85
25 | 102
30 | 137
35 | 148
40 | 169
45 | 184
50 | 189
55 | 180
60 | 178
max servo range: 50

## exp(t2)
independent variables
angle
pwm
dependent variables
force
controlled variables
arm length | 20cm
derived variables
torque
| pwm=2.5 | npwm=1
exp1 | angle | force
| 30 | 18
| 40 | 22
| 50 | 26
| 60 | 25
| 70 | 20
| pwm=5 | npwm=3.5
exp2 | angle | force
| 30 | 55 |  | 1.506 | 3.5*k
| 40 | 62 |  |  | k | 0.43029
| 50 | 68
| 60 | 71
| 70 | 60
| pwm=7.5 | npwm=6
exp3 | angle | force
| 30 | 104
| 40 | 114
| 50 | 126
| 60 | 134
| 70 | 116
angle=45
exp4 | pwm | force
| 3 | 33
| 4 | 52
| 5 | 71
| 6 | 92
| 7 | 130
| npwm | force
| 1.5 | 33
| 2.5 | 52
| 3.5 | 71
| 4.5 | 92
| 5.5 | 130
torque varies approximately linearly with theta in ranges 0<theta<50 with constant thrust |  |  | F=kqp
torque varies approximately linearly with pwm with constant theta
offset test
npwm | offset
1 | -17.5 | -17.5
2 | -8.75 | -17
3 | -2.9167
4 | -0.72917
5 | -0.14583
6 | -0.024306
7 | -0.0034722
8 | -0.00043403

## pid
thrust | 5
pu | -0.035 |  | kp | ki | kd | p | i | d
tu | 2.788 | P | -0.0175 |  |  | -0.0175
ti |  | PI | -0.015909 | 2.3233 |  | -0.015909 | -0.0068475
td |  | PID | -0.020588 | 1.394 | 0.3485 | -0.020588 | -0.014769 | -0.007175
[6 empty] | -0.030588 | -0.014769 | -0.008175
[6 empty] | -0.040588 | -0.014769 | -0.008175
[5 empty] | final pid | -0.040588 | -0.014769 | -0.009175
[5 empty] | combined | -0.035588 | -0.014769 | -0.008175
[5 empty] | FINAL | -0.035588 | -0.0097692 | -0.008175 | z2xy=0
[6 empty] | -0.047451 | -0.013026 | -0.0109 | z2xy=0.25
[6 empty] | -0.10676 | -0.029308 | -0.024525
npwm
z axis | 3.5
pu | 0.002 |  | kp | ki | kd | p | i | d
tu | 3.454 | P | 0.001 |  |  | 0.001
ti |  | PI | 0.00090909 | 2.8783 |  | 0.00090909 | 0.00031584
td |  | PID | 0.0011765 | 1.727 | 0.43175 | 0.0011765 | 0.00068122 | 0.00050794 | z2xy=0
[6 empty] | 0.0047059 | 0.0027249 | 0.0020318 | z2xy=0.25
pu | -0.5 |  | kp | ki | kd | p | i | d
tu | 0.4576 | P | -0.25 |  |  | -0.25
ti |  | PI | -0.22727 | 0.38133 |  | -0.22727 | -0.59599
td |  | PID | -0.29412 | 0.2288 | 0.0572 | -0.29412 | -1.2855 | -0.016824
[6 empty] | -0.58824 | -2.571 | -0.033647
[6 empty] | -0.48823 | -1.071 | -0.063647