## exp(t1)
input | pwm | kg
0 | 1000 | 0
0.5 | 1050 | 0
1 | 1100 | 0
1.5 | 1150 | 16
2 | 1200 | 90 |  |  |  | x(pwm) | y(thrust)
2.5 | 1250 | 171 |  |  |  | 2 | 48.91
3 | 1300 | 222 |  |  |  | 2.5 | 128.315
3.5 | 1350 | 302 |  |  |  | 3 | 207.72
4 | 1400 | 353 |  |  |  | 3.5 | 287.125
4.5 | 1450 | 426 |  |  |  | 4 | 366.53
5 | 1500 | 481 |  |  |  | 4.5 | 445.935
5.5 | 1550 | 550 |  |  |  | 5 | 525.34
6 | 1600 | 610 |  |  |  | 5.5 | 604.745
6.5 | 1650 | 683 |  |  |  | 6 | 684.15 |  | r | 1.7557
7 | 1700 | 812 |  |  |  | 6.5 | 763.555
7.5 | 1750 | 875 |  |  |  | 7 | 842.96
8 | 1800 | 1030 |  |  |  | 7.5 | 922.365
8.5 | 1850 | 1110 |  |  |  | 8 | 1001.77
9 | 1900 | 1230 | 1.8191 | max | 9.5 | 8.5 | 1081.175
9.5 | 1950 | 1320 |  | min | 1.5 | 9 | 1160.58
10 | 2000 | 1310
arm length | 0.143 | m
0 | 0
5 | 7
10 | 19
15 | 33
20 | 46
25 | 56
30 | 77
35 | 80
40 | 90 | [5 empty] | r | 1.8951
45 | 99
50 | 101
55 | 90
60 | 89
0 | 2
5 | 6
10 | 27
15 | 63
20 | 85
25 | 102
30 | 137
35 | 148
40 | 169
45 | 184
50 | 189
55 | 180
60 | 178
max servo range: 50

## exp(t2)
independent variables
angle
pwm
dependent variables
force
controlled variables
arm length | 20cm
derived variables
torque
pwm=2.5
exp1 | angle | force
| 30 | 18
| 40 | 22
| 50 | 26
| 60 | 25
| 70 | 20
pwm=5
exp2 | angle | force
| 30 | 55
| 40 | 62
| 50 | 68
| 60 | 71
| 70 | 60
pwm=7.5
exp3 | angle | force
| 30 | 104
| 40 | 114
| 50 | 126
| 60 | 134
| 70 | 116
angle=45
exp4 | pwm | force
| 3 | 33
| 4 | 52
| 5 | 71
| 6 | 92
| 7 | 130
| npwm | force
| 1.5 | 33
| 2.5 | 52
| 3.5 | 71
| 4.5 | 92
| 5.5 | 130
torque varies approximately linearly with theta in ranges 0<theta<50 with constant thrust
torque varies approximately linearly with pwm with constant theta

## pid
thrust | 5
pu | -0.035 |  | kp | ki | kd | p | i | d
tu | 2.788 | P | -0.0175 |  |  | -0.0175
ti |  | PI | -0.015909 | 2.3233 |  | -0.015909 | -0.0068475
td |  | PID | -0.020588 | 1.394 | 0.3485 | -0.020588 | -0.014769 | -0.007175
[6 empty] | -0.030588 | -0.014769 | -0.008175
[6 empty] | -0.040588 | -0.014769 | -0.008175
[5 empty] | final pid | -0.040588 | -0.014769 | -0.009175
[5 empty] | combined | -0.035588 | -0.014769 | -0.008175
[5 empty] | FINAL | -0.035588 | -0.0097692 | -0.008175